## v10 sw table a-1
Biquad IIR Coefficients for Popular Sampling Frequencies | poles | a coefficients | Gain at 1kHz (dB)
| zeros | b coefficients
48 kHz | [52.5257285337, 2287.22026941] | [ 1. -1.73273489, 0.73451925] | 13.1618
| [21833.6972506, 536.805364274] | [ 1. -0.75549731, -0.16463057]
With the added 50 kHz zero | [52.3147934774, 2274.69993092] | [ 1. -1.7340031, 0.73577185] | 12.8764
| [20053.9676045, 533.822795553] | [ 1. -0.79733573, -0.1260212 ]
96 kHz | [50.1482157346, 2125.92919847] | [ 1. -1.866632, 0.86705829] | 18.6252
| [38433.3251281, 501.903676141] | [ 1. -0.85352776, -0.11046426]
With the added 50 kHz zero | [50.1411966368, 2125.49371853] | [ 1. -1.86665737, 0.86708352] | 17.6778
| [30478.7992823, 501.800206324] | [ 1. -0.96898135, 0.00125169]
192 kHz | [50.0537159311, 2121.63154226] | [ 1. -1.93126252, 0.93137234] | 24.351
| [75313.5235611, 500.558587601] | [ 1. -0.87968338, -0.10237808]
With the added 50 kHz zero | [50.0537545743, 2121.60617514] | [ 1. -1.93126329, 0.93137311] | 21.6697
| [41656.8730375, 500.552807373] | [ 1. -1.17308964, 0.18626087]